## WF-1
WF-1 : CL
|  | 6mm | 8mm | 11mm | 13mm
Max CL | Straight PLA | 2.3741e-05 | 2.7774e-05 | 3.8709e-05 | 7.007e-05
| Straight WF PLA | 1.877e-05 | 4.459e-05 | 6.5119e-05 | 7.4102e-05
| 변화율 | -20.94% | 60.54% | 68.23% | 5.755%
| Curved PLA | 1.8006e-05 | 2.9016e-05 | 4.9646e-05 | 5.9324e-05
| Curved WF PLA | 2.3277e-05 | 3.7037e-05 | 4.8225e-05 | 5.6252e-05
|  | 29.28% | 27.64% | -2.861% | -5.179%

## WF-2
WF-2 : Drag 감소
|  | 6mm | 8mm | 11mm | 13mm
Max Thrust, CD | Straight PLA | 8.0805e-06 | 8.8974e-06 | 9.2902e-06 | 1.8073e-05
| Straight WF PLA | 7.762e-06 | 1.0496e-05 | 1.3766e-05 | 1.7391e-05
| 배율 | -3.941% | 17.96% | 48.17% | -3.773%
| Curved PLA | 6.6752e-06 | 7.931e-06 | 1.1544e-05 | 1.4936e-05
| Curved WF PLA | 5.6742e-06 | 8.9532e-06 | 1.1253e-05 | 1.3393e-05
|  | -15% | 12.89% | -2.525% | -10.33%
Max g/W, CD | Straight PLA | 8.2948e-06 | 8.483e-06 | 8.4771e-06 | 1.4043e-05
| Straight WF PLA | 7.7667e-06 | 1.0033e-05 | 1.2458e-05 | 1.5076e-05
| 배율 | -6.367% | 18.27% | 46.96% | 7.361%
| Curved PLA | 6.6752e-06 | 7.931e-06 | 1.0554e-05 | 1.4119e-05
| Curved WF PLA | 5.6742e-06 | 8.6106e-06 | 1.042e-05 | 1.3393e-05
|  | -15% | 8.569% | -1.267% | -5.138%

## WF-3
추력 증가 |  | 6mm | 8mm | 11mm | 13mm
Max Thrust | Straight PLA | 25 | 48 | 60 | 62
| Straight WF PLA | 30 | 79 | 100 | 98
| 배율 | 20% | 64.58% | 66.67% | 58.06%
| Curved PLA | 41 | 60 | 83 | 85
| Curved WF PLA | 26 | 69 | 81 | 84
|  | -36.59% | 15% | -2.41% | -1.176%
Thrust at Max efficiency | Straight PLA | 22 | 27 | 26 | 45
| Straight WF PLA | 29 | 60 | 42 | 42
| 배율 | 31.82% | 122.2% | 61.54% | -6.667%
| Curved PLA | 41 | 60 | 80 | 79
| Curved WF PLA | 26 | 63 | 72 | 84
|  | -36.59% | 5% | -10% | 6.329%
Max efficiency |  | 6mm | 8mm | 11mm | 13mm
| Straight PLA | 2.5 | 3.1765 | 4.5614 | 4.9451
| Straight WF PLA | 2.4167 | 4.4444 | 4.9412 | 4.7727
| 배율 | -3.333% | 39.92% | 8.326% | -3.485%
| Curved PLA | 2.6974 | 3.6585 | 4.5977 | 4.1799
| Curved WF PLA | 1.9549 | 4.1176 | 4.472 | 4.2
|  | -27.53% | 12.55% | -2.733% | 0.481%

## WF-4
| Pitch Distance | Thrust Value | No WF | WF | DB Change
Straight | 6mm | 25 | 66.5 | 74.5 | 8
| 8mm | 48 | 69.6 | 74.4 | 4.8
| 11mm | 60 | 77.7 | 71.2 | -6.5
| 13mm | 62 | 77.9 | 76 | -1.9
Curved | 6mm | 26 | 75.8 | 76.1 | 0.3
| 8mm | 60 | 76.4 | 74 | -2.4
| 11mm | 81 | 78.3 | 76 | -2.3
| 13mm | 84 | 79 | 79 | 0

## RC-1
RC-1 : Drag 감소
|  | 6mm | 8mm | 11mm | 13mm
Max Thrust, CD | Straight PLA | 8.0805e-06 | 8.8974e-06 | 9.2902e-06 | 1.8073e-05
| Curved PLA | 6.6752e-06 | 7.931e-06 | 1.1544e-05 | 1.4936e-05
| 배율 | -17.39% | -10.86% | 24.26% | -17.36%
| Straight WF PLA | 7.762e-06 | 1.0496e-05 | 1.3766e-05 | 1.7391e-05
| Curved WF PLA | 5.6742e-06 | 8.9532e-06 | 1.1253e-05 | 1.3393e-05
|  | -26.9% | -14.7% | -18.26% | -22.99%
Max g/W, CD | Straight PLA | 8.2948e-06 | 8.483e-06 | 8.4771e-06 | 1.4043e-05
| Curved PLA | 6.6752e-06 | 7.931e-06 | 1.0554e-05 | 1.4119e-05
| 배율 | -19.53% | -6.508% | 24.5% | 0.5415%
| Straight WF PLA | 7.7667e-06 | 1.0033e-05 | 1.2458e-05 | 1.5076e-05
| Curved WF PLA | 5.6742e-06 | 8.6106e-06 | 1.042e-05 | 1.3393e-05
|  | -26.94% | -14.18% | -16.36% | -11.16%

## RC-2
RC-2 : 최대 효율 증가
|  | 6mm | 8mm | 11mm | 13mm
Max Efficiency | Straight PLA | 2.5 | 3.1765 | 4.5614 | 4.9451
| Curved PLA | 2.6974 | 3.6585 | 4.5977 | 4.1799
| 배율 | 7.895% | 15.18% | 0.7958% | -15.47%
| Straight WF PLA | 2.4167 | 4.4444 | 4.9412 | 4.7727
| Curved WF PLA | 1.9549 | 4.1176 | 4.472 | 4.2
|  | -19.11% | -7.353% | -9.494% | -12%
| RC 적용시 Thrust Efficiency 증가율 | 6mm | 8mm | 11mm | 13mm
| No WF | 7.895% | 15.18% | 0.7958% | -15.47%
| WF | -19.11% | -7.353% | -9.494% | -12%

## RC-3
[5 empty] | dB 감소에 도움이 된다 | Efficient DB
[5 empty] | Straight PLA | 67 | 65.1 | 65.5 | 70.7
[5 empty] | Curved PLA | 77.4 | 76.4 | 78.3 | 79.6
[5 empty] | dB 증가 | 10.4 | 11.3 | 12.8 | 8.9
[5 empty] | Straight WF PLA | 75.1 | 73.3 | 68.6 | 71.3
[5 empty] | Curved WF PLA | 76.1 | 74.5 | 76.2 | 79
[5 empty] | dB 증가 | 1 | 1.2 | 7.6 | 7.7
Pitch Distance | 6mm | 8mm | 11mm | 13mm
No WF | 10.4 | 11.3 | 12.8 | 8.9
WF | 1 | 1.2 | 7.6 | 7.7

## Deformation at LW
Straight WF |  | 6mm | 8mm | 11mm | 13mm
Max Thrust | Max Thrust | 30 | 79 | 100 | 98
| g/W | 2.1429 | 4.1361 | 4.717 | 4.2609
| CD | 7.762e-06 | 1.0496e-05 | 1.3766e-05 | 1.7391e-05 | PLA | 2.4752 | 3 | 4.1667
| dB | 76.8 | 75.6 | 77.6 | 80.1 |  | 1.7 | 2.8926 | 3.2487
Max Efficiency | Max g/W | 2.4167 | 4.4444 | 4.9412 | 4.7727
| Thrust | 29 | 60 | 42 | 42 | Thrust Comparison | 6mm | 8mm | 11mm
| CD | 7.7667e-06 | 1.0033e-05 | 1.2458e-05 | 1.5076e-05 | PLA | 30 | 79 | 100
| dB | 75.1 | 73.3 | 68.6 | 71.3 | LW | 17 | 35 | 64
Max CL | Max CL | 1.877e-05 | 4.459e-05 | 6.5119e-05 | 7.4102e-05 |  | -43.33% | -55.7% | -36%
Efficiency at Max Thrust
Straight WF LW |  | 6mm | 8mm | 11mm | 13mm | PLA | 2.1429 | 4.1361 | 4.717
Max Thrust | Max Thrust | 17 | 35 | 64 | N/A | LW | 1.7 | 2.8926 | 3.2487
| g/W | 1.7 | 2.8926 | 3.2487 | N/A |  | -20.67% | -30.07% | -31.13%
| CD | 8.9e-06 | 1.0222e-05 | 1.422e-05 | N/A
| dB | 70 | 71.7 | 67.9 | N/A
Max Efficiency | Max g/W | 2.029 | 3.3333 | 4.7436 | N/A
| Thrust | 14 | 20 | 37 | N/A
| CD | 8.7899e-06 | 1.0173e-05 | 1.1888e-05 | N/A
| dB | 62.6 | 60.6 | 66.7 | N/A
Max CL | Max CL | 1.7834e-05 | 3.4167e-05 | 6.3448e-05 | N/A