## Sheet1
NACA | 12
Not Curved
No WF

## 6mm
data num | Power | rpm | Thrust | W | DB | g/W | thrust / rpm^2 | W/RPM^2
| 55 | 430 | 3 | 3.7 | 59.5 | 0.81081 | 1.6225e-05 | 2.0011e-05 | Max Thrust | Max Thrust | 41
| 58 | 582 | 4 | 4.4 | 62.2 | 0.90909 | 1.1809e-05 | 1.299e-05 |  | g/W | 2.6974
| 60 | 667 | 5 | 4.7 | 60.8 | 1.0638 | 1.1239e-05 | 1.0564e-05 |  | CD | 6.6752e-06
| 63 | 791 | 8 | 5.5 | 67.7 | 1.4545 | 1.2786e-05 | 8.7904e-06 |  | dB | 77.4
| 65 | 864 | 9 | 6 | 71.6 | 1.5 | 1.2056e-05 | 8.0376e-06 | Max Efficiency | Max g/W | 2.6974
| 68 | 962 | 12 | 7 | 75 | 1.7143 | 1.2967e-05 | 7.5639e-06 |  | Thrust | 41
| 70 | 1016 | 14 | 7.5 | 76.4 | 1.8667 | 1.3563e-05 | 7.2656e-06 |  | CD | 6.6752e-06
| 73 | 1099 | 17 | 8.5 | 76 | 2 | 1.4075e-05 | 7.0376e-06 |  | dB | 77.4
| 75 | 1140 | 19 | 8.8 | 76.4 | 2.1591 | 1.462e-05 | 6.7713e-06 | Max CL | Max CL | 1.8006e-05
| 78 | 1205 | 21 | 9.6 | 76.9 | 2.1875 | 1.4463e-05 | 6.6115e-06
| 80 | 1245 | 23 | 10 | 75.5 | 2.3 | 1.4838e-05 | 6.4515e-06
| 83 | 1296 | 26 | 11 | 75.8 | 2.3636 | 1.548e-05 | 6.5491e-06
| 85 | 1322 | 28 | 11.5 | 76.5 | 2.4348 | 1.6021e-05 | 6.5801e-06
| 88 | 1378 | 30 | 12 | 76 | 2.5 | 1.5799e-05 | 6.3195e-06
| 90 | 1405 | 32 | 12.6 | 77.2 | 2.5397 | 1.6211e-05 | 6.3829e-06
| 93 | 1427 | 35 | 13.2 | 77.5 | 2.6515 | 1.7188e-05 | 6.4823e-06
| 95 | 1460 | 37 | 13.9 | 77.5 | 2.6619 | 1.7358e-05 | 6.5209e-06
| 98 | 1480 | 39 | 14.6 | 77 | 2.6712 | 1.7805e-05 | 6.6654e-06
| 100 | 1509 | 41 | 15.2 | 77.4 | 2.6974 | 1.8006e-05 | 6.6752e-06

## 8mm
data num | Power | rpm | Thrust | W | DB | g/W | thrust / rpm^2 | W/RPM^2
| 55 | 417 | 4 | 3.2 | 58.5 | 1.25 | 2.3003e-05 | 1.8403e-05 | Max Thrust | Max Thrust | 60
| 58 | 559 | 6 | 4.3 | 61.5 | 1.3953 | 1.9201e-05 | 1.3761e-05 |  | g/W | 3.6585
| 60 | 640 | 7 | 5 | 62.2 | 1.4 | 1.709e-05 | 1.2207e-05 |  | CD | 7.931e-06
| 63 | 749 | 12 | 5.4 | 63.3 | 2.2222 | 2.139e-05 | 9.6257e-06 |  | dB | 76.4
| 65 | 836 | 14 | 5.9 | 68.6 | 2.3729 | 2.0032e-05 | 8.4419e-06 | Max Efficiency | Max g/W | 3.6585
| 68 | 920 | 18 | 7.2 | 70.4 | 2.5 | 2.1267e-05 | 8.5066e-06 |  | Thrust | 60
| 70 | 972 | 21 | 7.8 | 71.6 | 2.6923 | 2.2227e-05 | 8.2559e-06 |  | CD | 7.931e-06
| 73 | 1042 | 26 | 8.5 | 73.1 | 3.0588 | 2.3946e-05 | 7.8286e-06 |  | dB | 76.4
| 75 | 1085 | 28 | 9 | 73.4 | 3.1111 | 2.3785e-05 | 7.6451e-06 | Max CL | Max CL | 2.9016e-05
| 78 | 1140 | 32 | 10 | 73.3 | 3.2 | 2.4623e-05 | 7.6947e-06
| 80 | 1170 | 34 | 10.6 | 74 | 3.2075 | 2.4837e-05 | 7.7434e-06
| 83 | 1232 | 40 | 11.4 | 74.1 | 3.5088 | 2.6354e-05 | 7.5108e-06
| 85 | 1248 | 40 | 12 | 74 | 3.3333 | 2.5682e-05 | 7.7046e-06
| 88 | 1302 | 44 | 12.7 | 74.4 | 3.4646 | 2.5956e-05 | 7.4917e-06
| 90 | 1320 | 47 | 13.6 | 74 | 3.4559 | 2.6974e-05 | 7.8053e-06
| 93 | 1354 | 51 | 14.2 | 75.2 | 3.5915 | 2.7818e-05 | 7.7455e-06
| 95 | 1386 | 54 | 15 | 75.2 | 3.6 | 2.811e-05 | 7.8084e-06
| 98 | 1429 | 56 | 15.7 | 75.5 | 3.5669 | 2.7424e-05 | 7.6884e-06
| 100 | 1438 | 60 | 16.4 | 76.4 | 3.6585 | 2.9016e-05 | 7.931e-06

## 11mm
data num | Power | rpm | Thrust | W | DB | g/W | thrust / rpm^2 | W/RPM^2
| 55 | 402 | 7 | 3.4 | 58.8 | 2.0588 | 4.3316e-05 | 2.1039e-05 | Max Thrust | Max Thrust | 83
| 58 | 520 | 10 | 4.5 | 62.5 | 2.2222 | 3.6982e-05 | 1.6642e-05 |  | g/W | 4.3005
| 60 | 591 | 14 | 5.1 | 65 | 2.7451 | 4.0082e-05 | 1.4601e-05 |  | CD | 1.1544e-05
| 63 | 688 | 19 | 5.6 | 65.3 | 3.3929 | 4.014e-05 | 1.1831e-05 |  | dB | 74.3
| 65 | 750 | 23 | 6.5 | 66.8 | 3.5385 | 4.0889e-05 | 1.1556e-05 | Max Efficiency | Max g/W | 4.5977
| 68 | 823 | 29 | 7.7 | 69.7 | 3.7662 | 4.2815e-05 | 1.1368e-05 |  | Thrust | 80
| 70 | 873 | 32 | 8.3 | 70 | 3.8554 | 4.1988e-05 | 1.0891e-05 |  | CD | 1.0554e-05
| 73 | 932 | 37 | 9.2 | 72.8 | 4.0217 | 4.2596e-05 | 1.0591e-05 |  | dB | 78.3
| 75 | 970 | 40 | 10.2 | 72.6 | 3.9216 | 4.2512e-05 | 1.0841e-05 | Max CL | Max CL | 4.9646e-05
| 78 | 1028 | 46 | 11.1 | 73 | 4.1441 | 4.3528e-05 | 1.0504e-05
| 80 | 1053 | 49 | 12 | 75 | 4.0833 | 4.4192e-05 | 1.0822e-05
| 83 | 1103 | 54 | 12.9 | 75.9 | 4.186 | 4.4386e-05 | 1.0603e-05
| 85 | 1129 | 58 | 13.7 | 72 | 4.2336 | 4.5503e-05 | 1.0748e-05
| 88 | 1176 | 64 | 15.1 | 72 | 4.2384 | 4.6277e-05 | 1.0918e-05
| 90 | 1185 | 68 | 15.5 | 72.6 | 4.3871 | 4.8425e-05 | 1.1038e-05
| 93 | 1217 | 71 | 16.3 | 73.4 | 4.3558 | 4.7938e-05 | 1.1005e-05
| 95 | 1258 | 74 | 17.2 | 73.7 | 4.3023 | 4.676e-05 | 1.0868e-05
| 98 | 1284 | 80 | 17.4 | 78.3 | 4.5977 | 4.8524e-05 | 1.0554e-05
| 100 | 1293 | 83 | 19.3 | 74.3 | 4.3005 | 4.9646e-05 | 1.1544e-05

## 13mm
data num | Power | rpm | Thrust | W | DB | g/W | thrust / rpm^2 | W/RPM^2
| 55 | 384 | 8 | 3.3 | 59.1 | 2.4242 | 5.4253e-05 | 2.238e-05 | Max Thrust | Max Thrust | 85
| 58 | 488 | 13 | 4.6 | 61.4 | 2.8261 | 5.4589e-05 | 1.9316e-05 |  | g/W | 3.972
| 60 | 551 | 16 | 5 | 62.6 | 3.2 | 5.2701e-05 | 1.6469e-05 |  | CD | 1.4936e-05
| 63 | 638 | 21 | 5.9 | 65 | 3.5593 | 5.1591e-05 | 1.4495e-05 |  | dB | 78.9
| 65 | 688 | 26 | 6.6 | 67.6 | 3.9394 | 5.4928e-05 | 1.3943e-05 | Max Efficiency | Max g/W | 4.1799
| 68 | 756 | 31 | 8.1 | 71.6 | 3.8272 | 5.424e-05 | 1.4172e-05 |  | Thrust | 79
| 70 | 798 | 35 | 8.7 | 75.5 | 4.023 | 5.4962e-05 | 1.3662e-05 |  | CD | 1.4119e-05
| 73 | 844 | 40 | 9.9 | 73.5 | 4.0404 | 5.6153e-05 | 1.3898e-05 |  | dB | 79.6
| 75 | 881 | 43 | 10.7 | 76.2 | 4.0187 | 5.5401e-05 | 1.3786e-05 | Max CL | Max CL | 5.9324e-05
| 78 | 928 | 47 | 11.9 | 79.2 | 3.9496 | 5.4576e-05 | 1.3818e-05
| 80 | 965 | 51 | 12.7 | 79.5 | 4.0157 | 5.4767e-05 | 1.3638e-05
| 83 | 1003 | 57 | 14 | 79.9 | 4.0714 | 5.666e-05 | 1.3916e-05
| 85 | 1026 | 60 | 15 | 80.7 | 4 | 5.6998e-05 | 1.4249e-05
| 88 | 1069 | 64 | 16.2 | 80.4 | 3.9506 | 5.6005e-05 | 1.4176e-05
| 90 | 1096 | 66 | 16.7 | 80.3 | 3.9521 | 5.4944e-05 | 1.3903e-05
| 93 | 1133 | 74 | 18 | 81 | 4.1111 | 5.7646e-05 | 1.4022e-05
| 95 | 1157 | 79 | 18.9 | 79.6 | 4.1799 | 5.9015e-05 | 1.4119e-05
| 98 | 1194 | 83 | 20.3 | 78.7 | 4.0887 | 5.822e-05 | 1.4239e-05
| 100 | 1197 | 85 | 21.4 | 78.9 | 3.972 | 5.9324e-05 | 1.4936e-05