## Sheet1
NACA | 12
Not Curved
No WF

## 6mm
data num | Power | rpm | Thrust | W | DB | g/W | thrust / rpm^2 | W/RPM^2
| 55 | 408 | 3 | 3.3 | 63.1 | 0.90909 | 1.8022e-05 | 1.9824e-05 | Max Thrust | Max Thrust | 30
| 58 | 542 | 4 | 4.2 | 66.2 | 0.95238 | 1.3616e-05 | 1.4297e-05 |  | g/W | 2.1429
| 60 | 630 | 6 | 4.9 | 68.3 | 1.2245 | 1.5117e-05 | 1.2346e-05 |  | CD | 7.762e-06
| 63 | 742 | 9 | 5.6 | 72.4 | 1.6071 | 1.6347e-05 | 1.0171e-05 |  | dB | 76.8
| 65 | 808 | 12 | 6.2 | 74.3 | 1.9355 | 1.8381e-05 | 9.4966e-06 | Max Efficiency | Max g/W | 2.4167
| 68 | 890 | 14 | 7 | 75.1 | 2 | 1.7675e-05 | 8.8373e-06 |  | Thrust | 29
| 70 | 954 | 15 | 7.8 | 76.7 | 1.9231 | 1.6481e-05 | 8.5703e-06 |  | CD | 7.7667e-06
| 73 | 1015 | 18 | 8.5 | 76.1 | 2.1176 | 1.7472e-05 | 8.2506e-06 |  | dB | 75.1
| 75 | 1071 | 20 | 9.3 | 75 | 2.1505 | 1.7436e-05 | 8.1078e-06 | Max CL | Max CL | 1.877e-05
| 78 | 1142 | 23 | 10.4 | 74.5 | 2.2115 | 1.7636e-05 | 7.9745e-06
| 80 | 1170 | 23 | 11.2 | 75.6 | 2.0536 | 1.6802e-05 | 8.1818e-06
| 83 | 1243 | 29 | 12 | 75.1 | 2.4167 | 1.877e-05 | 7.7667e-06
| 85 | 1277 | 27 | 12.9 | 75.9 | 2.093 | 1.6557e-05 | 7.9106e-06
| 88 | 1314 | 29 | 13.6 | 76.6 | 2.1324 | 1.6796e-05 | 7.8768e-06
| 90 | 1343 | 30 | 14 | 76.8 | 2.1429 | 1.6633e-05 | 7.762e-06
| 93 | 1380 | 30 | 15.3 | 77.7 | 1.9608 | 1.5753e-05 | 8.034e-06
| 95 | 1405 | 30 | 15.4 | 77.6 | 1.9481 | 1.5197e-05 | 7.8013e-06

## 8mm
data num | Power | rpm | Thrust | W | DB | g/W | thrust / rpm^2 | W/RPM^2
| 55 | 418 | 6 | 3.4 | 62.9 | 1.7647 | 3.434e-05 | 1.9459e-05 | Max Thrust | Max Thrust | 343
| 58 | 540 | 11 | 4.3 | 65.8 | 2.5581 | 3.7723e-05 | 1.4746e-05 |  | g/W | 0
| 60 | 613 | 14 | 4.9 | 66.6 | 2.8571 | 3.7257e-05 | 1.304e-05 |  | CD | 0
| 63 | 704 | 19 | 5.6 | 68.4 | 3.3929 | 3.8336e-05 | 1.1299e-05 |  | dB | 0
| 65 | 773 | 24 | 6.3 | 68.9 | 3.8095 | 4.0165e-05 | 1.0543e-05 | Max Efficiency | Max g/W | 4.4444
| 68 | 855 | 30 | 7.4 | 70.3 | 4.0541 | 4.1038e-05 | 1.0123e-05 |  | Thrust | 60
| 70 | 897 | 33 | 8.3 | 71.1 | 3.9759 | 4.1014e-05 | 1.0316e-05 |  | CD | 1.0033e-05
| 73 | 959 | 39 | 9.5 | 71.5 | 4.1053 | 4.2406e-05 | 1.033e-05 |  | dB | 73.3
| 75 | 999 | 42 | 10.1 | 72.5 | 4.1584 | 4.2084e-05 | 1.012e-05 | Max CL | Max CL | 4.459e-05
| 78 | 1052 | 48 | 11.5 | 74.4 | 4.1739 | 4.3372e-05 | 1.0391e-05
| 80 | 1090 | 50 | 12.1 | 73.8 | 4.1322 | 4.2084e-05 | 1.0184e-05
| 83 | 1132 | 55 | 12.5 | 73.2 | 4.4 | 4.2921e-05 | 9.7548e-06
| 85 | 1160 | 60 | 13.5 | 73.3 | 4.4444 | 4.459e-05 | 1.0033e-05
| 88 | 1209 | 62 | 14.8 | 72.8 | 4.1892 | 4.2417e-05 | 1.0125e-05
| 90 | 1235 | 66 | 15.5 | 72.8 | 4.2581 | 4.3272e-05 | 1.0162e-05
| 93 | 1268 | 71 | 16.7 | 73.4 | 4.2515 | 4.4159e-05 | 1.0387e-05
| 95 | 1293 | 73 | 17.5 | 73.9 | 4.1714 | 4.3664e-05 | 1.0467e-05
| 98 | 1329 | 76 | 18.5 | 74.5 | 4.1081 | 4.3029e-05 | 1.0474e-05
| 100 | 1349 | 79 | 19.1 | 75.6 | 4.1361 | 4.3411e-05 | 1.0496e-05
7.5
10.5897
53.1707
343
5배의 차이

## 11mm
data num | Power | rpm | Thrust | W | DB | g/W | thrust / rpm^2 | W/RPM^2
| 55 | 390 | 9 | 3.5 | 60.5 | 2.5714 | 5.9172e-05 | 2.3011e-05 | Max Thrust | Max Thrust | 100
| 58 | 504 | 14 | 4.3 | 63.1 | 3.2558 | 5.5115e-05 | 1.6928e-05 |  | g/W | 4.717
| 60 | 570 | 17 | 4.8 | 64.6 | 3.5417 | 5.2324e-05 | 1.4774e-05 |  | CD | 1.3766e-05
| 63 | 658 | 24 | 6 | 64.7 | 4 | 5.5432e-05 | 1.3858e-05 |  | dB | 77.6
| 65 | 711 | 29 | 6.6 | 65.6 | 4.3939 | 5.7367e-05 | 1.3056e-05 | Max Efficiency | Max g/W | 4.9412
| 68 | 791 | 38 | 7.7 | 67.8 | 4.9351 | 6.0734e-05 | 1.2307e-05 |  | Thrust | 42
| 70 | 826 | 42 | 8.5 | 68.6 | 4.9412 | 6.1559e-05 | 1.2458e-05 |  | CD | 1.2458e-05
| 73 | 882 | 48 | 10 | 68.2 | 4.8 | 6.1703e-05 | 1.2855e-05 |  | dB | 68.6
| 75 | 920 | 52 | 10.8 | 68.3 | 4.8148 | 6.1437e-05 | 1.276e-05 | Max CL | Max CL | 6.5119e-05
| 78 | 950 | 58 | 12.2 | 70.2 | 4.7541 | 6.4266e-05 | 1.3518e-05
| 80 | 995 | 61 | 12.7 | 71.2 | 4.8031 | 6.1615e-05 | 1.2828e-05
| 83 | 1038 | 69 | 14.2 | 73.3 | 4.8592 | 6.404e-05 | 1.3179e-05
| 85 | 1065 | 72 | 14.7 | 73.9 | 4.898 | 6.3479e-05 | 1.296e-05
| 88 | 1113 | 78 | 16.1 | 74 | 4.8447 | 6.2966e-05 | 1.2997e-05
| 90 | 1131 | 82 | 17.1 | 74.5 | 4.7953 | 6.4105e-05 | 1.3368e-05
| 93 | 1160 | 85 | 18.5 | 75.1 | 4.5946 | 6.3169e-05 | 1.3749e-05
| 95 | 1191 | 91 | 19.5 | 76.6 | 4.6667 | 6.4153e-05 | 1.3747e-05
| 97 | 1211 | 94 | 20.1 | 76.4 | 4.6766 | 6.4097e-05 | 1.3706e-05
| 98 | 1224 | 97 | 20.3 | 76.3 | 4.7783 | 6.4745e-05 | 1.355e-05
| 99 | 1233 | 99 | 20.7 | 76.4 | 4.7826 | 6.5119e-05 | 1.3616e-05
| 100 | 1241 | 100 | 21.2 | 77.6 | 4.717 | 6.4932e-05 | 1.3766e-05

## 13mm
data num | Power | rpm | Thrust | W | DB | g/W | thrust / rpm^2 | W/RPM^2
| 55 | 368 | 9 | 3.3 | 57.4 | 2.7273 | 6.6458e-05 | 2.4368e-05 | Max Thrust | Max Thrust | 98
| 58 | 470 | 15 | 4.5 | 59.2 | 3.3333 | 6.7904e-05 | 2.0371e-05 |  | g/W | 4.2609
| 60 | 526 | 18 | 5 | 61.1 | 3.6 | 6.5058e-05 | 1.8072e-05 |  | CD | 1.7391e-05
| 63 | 614 | 25 | 5.9 | 63.1 | 4.2373 | 6.6314e-05 | 1.565e-05 |  | dB | 80.1
| 65 | 657 | 30 | 6.8 | 64.4 | 4.4118 | 6.9501e-05 | 1.5754e-05 | Max Efficiency | Max g/W | 4.7727
| 68 | 711 | 37 | 8.1 | 68.6 | 4.5679 | 7.3192e-05 | 1.6023e-05 |  | Thrust | 42
| 70 | 764 | 42 | 8.8 | 71.3 | 4.7727 | 7.1955e-05 | 1.5076e-05 |  | CD | 1.5076e-05
| 73 | 815 | 48 | 10.2 | 69 | 4.7059 | 7.2265e-05 | 1.5356e-05 |  | dB | 71.3
| 75 | 848 | 51 | 11.2 | 73 | 4.5536 | 7.0922e-05 | 1.5575e-05 | Max CL | Max CL | 7.4102e-05
| 78 | 877 | 56 | 12.5 | 74.8 | 4.48 | 7.281e-05 | 1.6252e-05
| 80 | 916 | 59 | 13.5 | 74.8 | 4.3704 | 7.0317e-05 | 1.609e-05
| 83 | 949 | 64 | 15 | 78.3 | 4.2667 | 7.1064e-05 | 1.6656e-05
| 85 | 972 | 67 | 16 | 79.5 | 4.1875 | 7.0916e-05 | 1.6935e-05
| 88 | 1010 | 72 | 17.8 | 79.5 | 4.0449 | 7.0581e-05 | 1.7449e-05
| 90 | 1040 | 78 | 18.3 | 79 | 4.2623 | 7.2115e-05 | 1.6919e-05
| 93 | 1083 | 85 | 19.5 | 78.6 | 4.359 | 7.2471e-05 | 1.6626e-05
| 95 | 1103 | 89 | 20.5 | 78.3 | 4.3415 | 7.3154e-05 | 1.685e-05
| 98 | 1135 | 94 | 22 | 78.5 | 4.2727 | 7.2969e-05 | 1.7078e-05
| 100 | 1150 | 98 | 23 | 80.1 | 4.2609 | 7.4102e-05 | 1.7391e-05