## Sheet1
NACA | 12
Not Curved
No WF

## 6mm
data num | Power | rpm | Thrust | W | DB | g/W | thrust / rpm^2 | W/RPM^2
| 55 | 424 | 2 | 3.4 | 58.3 | 0.58824 | 1.1125e-05 | 1.8912e-05 | Max Thrust | Max Thrust | 17
| 58 | 560 | 5 | 4.2 | 59.7 | 1.1905 | 1.5944e-05 | 1.3393e-05 |  | g/W | 1.7
| 60 | 640 | 6 | 4.7 | 60.3 | 1.2766 | 1.4648e-05 | 1.1475e-05 |  | CD | 8.9e-06
| 63 | 747 | 9 | 5.5 | 61.6 | 1.6364 | 1.6129e-05 | 9.8565e-06 |  | dB | 70
| 65 | 811 | 10 | 6.1 | 64 | 1.6393 | 1.5204e-05 | 9.2744e-06 | Max Efficiency | Max g/W | 2.029
| 68 | 886 | 14 | 6.9 | 62.6 | 2.029 | 1.7834e-05 | 8.7899e-06 |  | Thrust | 14
| 70 | 923 | 14 | 7.3 | 63.3 | 1.9178 | 1.6433e-05 | 8.5688e-06 |  | CD | 8.7899e-06
| 73 | 980 | 15 | 8.4 | 64.3 | 1.7857 | 1.5618e-05 | 8.7464e-06 |  | dB | 62.6
| 75 | 1019 | 15 | 8.9 | 65 | 1.6854 | 1.4446e-05 | 8.5712e-06 | Max CL | Max CL | 1.7834e-05
| 78 | 1060 | 17 | 10 | 70 | 1.7 | 1.513e-05 | 8.9e-06
80
83
85
88
90
93
95

## 8mm
data num | Power | rpm | Thrust | W | DB | g/W | thrust / rpm^2 | W/RPM^2
| 55 | 420 | 5 | 2.8 | 54.5 | 1.7857 | 2.8345e-05 | 1.5873e-05 | Max Thrust | Max Thrust | 35
| 58 | 541 | 10 | 3.6 | 56.7 | 2.7778 | 3.4167e-05 | 1.23e-05 |  | g/W | 2.8926
| 60 | 616 | 12 | 4.3 | 57.8 | 2.7907 | 3.1624e-05 | 1.1332e-05 |  | CD | 1.0222e-05
| 63 | 717 | 16 | 5.6 | 58.7 | 2.8571 | 3.1123e-05 | 1.0893e-05 |  | dB | 71.7
| 65 | 768 | 20 | 6 | 60.6 | 3.3333 | 3.3908e-05 | 1.0173e-05 | Max Efficiency | Max g/W | 3.3333
| 68 | 834 | 23 | 7.1 | 61.3 | 3.2394 | 3.3067e-05 | 1.0208e-05 |  | Thrust | 20
| 70 | 886 | 26 | 8 | 60 | 3.25 | 3.3121e-05 | 1.0191e-05 |  | CD | 1.0173e-05
| 73 | 945 | 28 | 8.6 | 60.3 | 3.2558 | 3.1354e-05 | 9.6302e-06 |  | dB | 60.6
| 75 | 979 | 29 | 9.3 | 63.6 | 3.1183 | 3.0257e-05 | 9.7033e-06 | Max CL | Max CL | 3.4167e-05
| 78 | 1030 | 31 | 10.2 | 67.1 | 3.0392 | 2.922e-05 | 9.6145e-06
| 80 | 1040 | 32 | 11.2 | 70.4 | 2.8571 | 2.9586e-05 | 1.0355e-05
| 83 | 1088 | 35 | 12.1 | 71.7 | 2.8926 | 2.9567e-05 | 1.0222e-05
| 85 | 1110 | 35 | 12.7 | 71.5 | 2.7559 | 2.8407e-05 | 1.0308e-05
| 88 | 1157 | 33 | 14 | 70.3 | 2.3571 | 2.4652e-05 | 1.0458e-05
| 90 | 1169 | 33 | 14.6 | 70.3 | 2.2603 | 2.4148e-05 | 1.0684e-05
| 93 | Significant Deformation of Flap
95
98
100